## 单位工程汇总表
荷塘码头栈桥等设施改造项目报价汇总表
工程名称: | 荷塘码头栈桥等设施改造项目 |  |  | 标段： |  | 第1页 共1页
序号 |  | 汇总内容 | 金额(元) |  | 其中：暂估价(元)
1 |  | 分部分项工程费 | 428019.1
1.1 |  | 拆除部分 | 6677.31
1.2 |  | 扩宽楼梯 | 12046.47
1.3 |  | 新建钢平台、钢通道、钢梯 | 409295.32
2 |  | 措施项目费 | 11453.3
2.1 |  | 绿色施工安全防护措施费 | 10807.46
2.2 |  | 其他措施项目费 | 645.84
3 |  | 其他项目费 | 2551.04
3.1 |  | 暂列金额
3.2 |  | 暂估价
3.3 |  | 计日工
3.4 |  | 总承包服务费
3.5 |  | 索赔费用
3.6 |  | 现场签证费用
3.7 |  | 预算包干费 | 2551.04
3.8 |  | 工程优质费
3.9 |  | 消纳费
3.10 |  | 其他费用
4 |  | 规费
5 |  | 税前工程造价 | 442023.44
6 |  | 增值税销项税额 | 39782.11
7 |  | 工程造价 | 481805.55
项目总造价合计 |  |  | 481805.55

## 分部分项工程和单价措施项目清单与计价表
分部分项工程和单价措施项目清单与计价表
工程名称: |  | 荷塘码头栈桥等设施改造项目 | [6 empty] | 第1页, 共5页
序号 | 项目编码 |  | 项目名称 | 项目特征描述 | 计量 单位 | 工程量 | 金 额(元)
[7 empty] | 综合单价 | 合价 |  | 其中：暂估价
|  |  | 拆除部分 |  |  |  |  | 6677.31
1 | 011609001001 |  | 栏杆、栏板拆除 | 1、栏杆、栏板拆除 金属 2、拆除废料外运 人工装自卸汽车运 10km//扩：A1-19-69+A1-19-70*7 | m | 120.000 | 38.52 | 4622.4
2 | 粤R1-1-109001 |  | 机械单项拆除 金属构件 其他金属构件 | 1、机械单项拆除 金属构件 其他金属构件 2、拆除废料外运 人工装自卸汽车运 10km//扩：A1-19-69+A1-19-70*7 | t | 2.495 | 823.61 | 2054.91
|  |  | 扩宽楼梯 |  |  |  |  | 12046.47
3 | 010506001001 |  | 直形楼梯 | 1、混凝土种类:泵送混凝土微膨胀剂 2、混凝土强度等级:C25 | m3 | 0.831 | 908.82 | 755.23
4 | 010505003001 |  | 平板 | 1、混凝土种类:泵送混凝土微膨胀剂 2、混凝土强度等级:C25 | m3 | 0.169 | 846.26 | 143.02
5 | 011106004001 |  | 水泥砂浆楼梯面层 | 1、水泥砂浆整体面层 楼梯 25mm//扩：A1-12-13+补A1-12-4 | m2 | 12.000 | 82.55 | 990.6
6 | 011604002001 |  | 立面抹灰层拆除 |  | m2 | 4.186 | 34 | 142.32
7 | 010515001004 |  | 现浇构件钢筋 | 1、现浇构件圆钢 Ф10内 | t | 0.083 | 6956.68 | 577.4
本页小计 | [7 empty] | 9285.88
分部分项工程和单价措施项目清单与计价表
工程名称: |  | 栈桥改造 | [6 empty] | 第2页, 共5页
序号 | 项目编码 |  | 项目名称 | 项目特征描述 | 计量 单位 | 工程量 | 金 额(元)
[7 empty] | 综合单价 | 合价 |  | 其中：暂估价
8 | 010515001001 |  | 现浇构件钢筋 | 1、现浇构件带肋钢筋 Ф25以内//换：螺纹钢筋 φ12-14以内 | t | 0.043 | 6612.59 | 284.34
9 | 010515001005 |  | 现浇构件钢筋 | 1、现浇构件箍筋 圆钢 Ф10以内 | t | 0.020 | 7797.44 | 155.95
10 | 010515001006 |  | 现浇构件钢筋 | 1、现浇构件箍筋 带肋钢筋(HRB400内) Ф10以外 | t | 0.008 | 6927.86 | 55.42
11 | 010516003001 |  | 机械连接 | 1、电渣压力焊接 Φ18以内 | 个 | 234.000 | 8.03 | 1879.02
12 | 010515001002 |  | 植筋 | 1、植筋 钢筋直径 φ8mm 2、现浇构件圆钢 Ф10内 | 根 | 46.000 | 6.09 | 280.14
13 | 010515001003 |  | 植筋 | 1、植筋 钢筋直径 φ10mm 2、现浇构件圆钢 Ф10内 | 根 | 138.000 | 12.32 | 1700.16
14 | 010515001007 |  | 植筋 | 1、植筋 钢筋直径 φ14mm 2、现浇构件带肋钢筋 Ф25以内 | 根 | 50.000 | 21.09 | 1054.5
15 | 011503001002 |  | 楼梯不锈钢栏杆 | 1、楼梯不锈钢栏杆 2、楼梯不锈钢栏杆 | m | 12.444 | 323.72 | 4028.37
|  |  | 新建钢平台、钢通道、钢梯 |  |  |  |  | 409295.32
本页小计 | [7 empty] | 9437.9
分部分项工程和单价措施项目清单与计价表
工程名称: |  | 栈桥改造 | [6 empty] | 第3页, 共5页
序号 | 项目编码 |  | 项目名称 | 项目特征描述 | 计量 单位 | 工程量 | 金 额(元)
[7 empty] | 综合单价 | 合价 |  | 其中：暂估价
16 | 010604001001 |  | 钢梁 | 1、钢结构构件 钢梁安装 每根构件质量≤1.5t 2、不锈钢槽钢¦综合 3、一类金属结构件场外运输 运距10km | t | 5.110 | 19845.4 | 101409.99
17 | 010606006001 |  | 钢平台 | 1、钢平台、走道 2、不锈钢板5厚 3、二类金属结构件场外运输 运距10km | t | 8.510 | 20510.03 | 174540.36
18 | 010606008001 |  | 钢梯 | 1、钢楼梯 踏步式 2、不锈钢花纹钢板¦4.5mm 3、二类金属结构件场外运输 运距10km | t | 0.780 | 21048.72 | 16418
19 | 010516001001 |  | 不锈钢慧鱼模扩底锚栓 FZA 22*125 | 1、高强度螺栓安装 2、慧鱼模扩底锚栓 | 个 | 23.000 | 200.19 | 4604.37
20 | 011405001001 |  | 金属面油漆（钢梁） | 1、金属面 薄型B防火涂料 耐火极限h(涂层厚度mm) 1.5h(4.5mm) | m2 | 183.318 | 189.29 | 34700.26
21 | 011405001002 |  | 金属面油漆（钢板、楼梯） | 1、金属面 薄型B防火涂料 耐火极限h(涂层厚度mm) 1.0h(3.5mm) | m2 | 234.589 | 149.17 | 34993.64
22 | 011503001001 |  | 金属扶手、栏杆、栏板 | 1、扶手材料种类、规格:不锈钢管扶手Φ63×3mm 2、栏杆材料种类、规格:不锈钢管立柱Φ54×2mm 3、栏杆高度:900mm | m | 125.800 | 318.8 | 40105.04
本页小计 | [7 empty] | 406771.66
分部分项工程和单价措施项目清单与计价表
工程名称: |  | 栈桥改造 | [6 empty] | 第4页, 共5页
序号 | 项目编码 |  | 项目名称 | 项目特征描述 | 计量 单位 | 工程量 | 金 额(元)
[7 empty] | 综合单价 | 合价 |  | 其中：暂估价
23 | 011503001003 |  | 钢梯不锈钢栏杆 | 1、钢梯不锈钢栏杆 2、钢梯不锈钢栏杆 | m | 9.960 | 253.38 | 2523.66
|  |  | 措施项目 |  |  |  |  | 4529.06
| AQFHWMSG |  | 绿色施工安全防护措施费 |  |  |  |  | 3883.22
24 | 粤011701008001 |  | 综合钢脚手架 | 1、综合钢脚手架搭拆 高度(m以内) 4.5 2、建筑用综合脚手架使用费 | m2 | 36.000 | 32.38 | 1165.68
25 | 粤011701010001 |  | 满堂脚手架 | 1、满堂脚手架(钢管) 基本层5.2m | m2 | 216.710 | 12.54 | 2717.54
26 | MBZC001 |  | 模板的支架 |  | t | 1.000
27 | SGXCWDHLSZDWD001 |  | 施工现场围挡和临时占地围挡 |  | 项 | 1.000
28 | SGWDZM001 |  | 施工围档照明 |  | 项 | 1.000
29 | LSGGJTD001 |  | 临时钢管架通道 |  | 项 | 1.000
30 | 粤011701014001 |  | 独立安全挡板 |  | m2 | 1.000
31 | DZSBJC001 |  | 吊装设备基础 |  | 项 | 1.000
32 | FCJZLSSGFHP001 |  | 防尘降噪绿色施工防护棚 |  | m2 | 1.000
33 | SGBD001 |  | 施工便道 |  | m | 1.000
34 | YBYL001 |  | 样板引路 |  | 项 | 1.000
| QTCSF |  | 其他措施项目费 |  |  |  |  | 645.84
35 | 011702024001 |  | 楼梯 | 1、楼梯模板 直形 | m2 | 2.479 | 179.39 | 444.71
36 | 011702014001 |  | 有梁板 | 1、板模板 有梁板模板 支模高度3.6m | m2 | 1.321 | 65.73 | 86.83
本页小计 | [7 empty] | 6938.42
分部分项工程和单价措施项目清单与计价表
工程名称: |  | 栈桥改造 | [6 empty] | 第5页, 共5页
序号 | 项目编码 |  | 项目名称 | 项目特征描述 | 计量 单位 | 工程量 | 金 额(元)
[7 empty] | 综合单价 | 合价 |  | 其中：暂估价
37 | 011702006001 |  | 矩形梁 | 1、梁模板 单梁、连续梁模板(梁宽cm) 25以内 支模高度3.6m | m2 | 1.637 | 69.82 | 114.3
38 | 011707004001 |  | 二次搬运 |  | 项 | 1.000
39 | 011707005001 |  | 冬雨季施工 |  | 项 | 1.000
40 | 011707006001 |  | 地上、地下设施、建筑物的临时保护设施 |  | 项 | 1.000
41 | 011707007001 |  | 已完工程及设备保护 |  | 项 | 1.000
42 | CSQTFY001 |  | 其他费用 |  | 项 | 1.000
本页小计 | [7 empty] | 114.3
合计 | [7 empty] | 432548.16

## 总价措施项目清单与计价表
总价措施项目清单与计价表
工程名称: |  | 荷塘码头栈桥等设施改造项目 | [5 empty] | 标段: |  |  | 第1页, 共1页
序号 | 项目编码 |  | 项目名称 | 计算基础 | 费率 (%) |  | 金额 (元) |  | 调整费率 (%) | 调整后金额(元) |  | 备注
1 | AQFHWMSG |  | 绿色施工安全防护措施费
1.1 | AXSJSCSXMF |  | 按系数计算的其他绿色施工安全防护措施费 |  |  |  | 6924.24
1.1.1 | 011707001001 |  | 按系数计算的绿色施工安全防护措施费(包括绿色施工、临时设施、安全施工和用工实名管理) | 分部分项人工费+分部分项机具费 | 19 |  | 6924.24 |  |  |  |  | 以分部分项工程的人工费与施工机具费之和的19%计算
|  |  | 小计 |  |  |  | 6924.24
2 | QTCSF |  | 其他措施项目费
2.1 | WMGDZJF001 |  | 文明工地增加费 | [8 empty] | 省级文明工地按2.10%计算；市级文明工地按1.20%计算
2.2 | 011707002001 |  | 夜间施工增加费 | [8 empty] | 按夜间施工项目人工的20%计算
2.3 | GGCSF001 |  | 赶工措施费
小计
合计 | [6 empty] | 6924.24
编制人： | [5 empty] | 复核人：

## 其他项目清单与计价汇总表
其他项目清单与计价汇总表
工程名称： |  | 荷塘码头栈桥等设施改造项目 |  |  | 标段: |  | 第1页, 共1页
序号 | 项目名称 |  | 金额(元) | 结算金额(元) |  | 备注
1 | 暂列金额
2 | 暂估价
2.1 | 材料暂估价
2.2 | 专业工程暂估价
3 | 计日工
4 | 总承包服务费
5 | 索赔费用
6 | 现场签证费用
7 | 预算包干费 |  | 2551.04 |  |  | 按分部分项的人工费与施工机具费之和的7.00%计算
8 | 工程优质费 |  |  |  |  | 市级质量奖按4.5%计算；省级质量奖7.5%计算；国家级质量奖12%计算；
9 | 消纳费 |  |  |  |  | 根据“穗建造价〔2019〕53号”，建筑垃圾处置企业(单位)收取的消纳费列入其他项目费用中，按照市场、工程情况预估，列明单价与工程量。
10 | 其他费用
总计 |  |  | 2551.04

## 规费、税金项目计价表
规费、税金项目计价表
工程名称: |  | 荷塘码头栈桥等设施改造项目 |  |  | 标段: |  | 第1页, 共1页
序号 | 项目名称 |  | 计算基础 | 计算基数 |  | 计算费率(%) | 金额(元)
1 | 规费
2 | 增值税销项税额 |  | 税前工程造价 | 442023.44 |  | 9 | 39782.11
合计 | [6 empty] | 39782.11
编制人： |  |  |  | 复核人：

## 主要材料设备价格表(单价)(格式一)
主要材料设备价格表
工程名称: |  | 荷塘码头栈桥等设施改造项目 |  |  |  | 第1页 共1页
序号 | 材料设备编码 |  | 材料设备名称 | 规格、型号等特殊要求 | 单位 |  | 除税编制价(元)
1 | 01010030 |  | 热轧圆盘条 φ10以内 |  | t |  | 5683.51
2 | 01010040 |  | 螺纹钢筋 φ25以内 |  | t |  | 5599.66
3 | 01010040-0001 |  | 螺纹钢筋 φ12-14以内 |  | t |  | 5599.66
4 | 01090022 |  | 圆钢 φ10以内 |  | t |  | 5683.51
5 | 01090023 |  | 圆钢 φ10以内 |  | kg |  | 5.68
6 | 01290003 |  | 钢板 综合 |  | kg |  | 5.96
7 | 03011330-0003 |  | 不锈钢慧鱼模扩底锚栓 | FZA 22*125 | 套 |  | 180
8 | 04010015 |  | 复合普通硅酸盐水泥 | P.C 32.5 | t |  | 721.52
9 | 05030080 |  | 松杂板枋材 |  | m3 |  | 1438.08
10 | 05030370 |  | 松杂直边板 |  | m3 |  | 1403.52
11 | 05050120 |  | 防水胶合板 模板用 18mm |  | m2 |  | 47.4
12 | 12230010-0001 |  | 不锈钢扶手 φ63 | 3 | m |  | 54.13
13 | 13010210 |  | 环氧富锌底漆 |  | kg |  | 22.22
14 | 13050440 |  | 酚醛红丹防锈漆 |  | kg |  | 15.35
15 | 13050460 |  | 钢结构薄型防火涂料 |  | kg |  | 68.52
16 | 17050050-0001 |  | 不锈钢管 D54 | 2 | m |  | 39.51
17 | 33010088-0001 |  | 不锈钢槽钢 | 综合 | t |  | 18135
18 | 34110010 |  | 水 |  | m3 |  | 3.46
19 | 35090155-0001 |  | 不锈钢板5厚 |  | t |  | 18358.41
20 | 35090280-0002 |  | 不锈钢花纹钢板 | 4.5mm | t |  | 18957
21 | 36270020-0001 |  | 楼梯不锈钢栏杆 |  | m |  | 255
22 | 36270020-0002 |  | 钢梯不锈钢栏杆 |  | m |  | 185
23 | 80010640 |  | 预拌水泥砂浆 1:2.5 |  | m3 |  | 715.35
24 | 80010650 |  | 预拌水泥砂浆 1:3 |  | m3 |  | 694.94
25 | 80210180-0002 |  | 泵送普通预拌混凝土 C25 | 微膨胀剂 | m3 |  | 720.1
26 | 99450670 |  | 汽油 | (机械用)国Ⅲ93# | kg |  | 8.26
27 | 99450680 |  | 柴油 | (机械用)0# | kg |  | 6.9
28 | 99450700 |  | 电 | (机械用) | kw·h |  | 0.76